## Tabelle1
BOM LED Spiel		Version 1.1

ID	Name	Number	Reichelt Order No	TME Order No		Price	Sum Price	Notes
C1, C2, C71,	22pF Unpolarized capacitor	3	NPO-G0805 22P			0,02 €	0,06 €	C1 and C2 are only required if Y2 is equipped
C3, C4,	10pF Unpolarized capacitor	2	NPO-G0805 10P			0,02 €	0,04 €
C60, C70, C81, C86, C87, C92, C93, C101, C102,	2.2µF Unpolarized capacitor	9	GRM21BR71E225K			0,03 €	0,27 €
C80, C82, C83, C84,	10µF Unpolarized capacitor	4	GRM21BZ71E106K			0,11 €	0,44 €
C85, C88, C89, C90, C91, C100,	100nF Unpolarized capacitor	6	KEM X7R0805 100N			0,02 €	0,12 €
C103,	18nF Unpolarized capacitor	1	WAL 0805B183K500			0,04 €	0,04 €	Optional
D10, D11, D12, D13, D14, D20, D21, D22, D23, D25, D30, D31, D32, D33, D34, D40, D41, D42, D43, D44, D50, D51, D52, D53, D54,	LED_RKBG RGB LED, red/cathode/blue/green	25	KBT L-154A4SURKQ			0,80 €	20,00 €
D80, D82,	SK14 Schottky diode	2	SK 14 DIO			0,05 €	0,10 €
D81, D83	LED Light emitting diode green	2	0805G3C-KHC-B			0,19 €	0,38 €	Actually any preferred color, red, green or blue can be used
D85,	LED Light emitting diode red	1	LS R976			0,04 €	0,04 €	Actually any preferred color, red, green or blue can be used
D84,	BAT54C Schottky diode	1	BAT 54C SMD			0,03 €	0,03 €
F80,	250mA Fuse	1	SMD-HASF 0,25A			1,10 €	1,10 €	Might be increased to 500mA depending on real consumption
J1,	Keys Generic connector, double row, 02x07, odd/even pin numbering scheme (row 1 odd numbers, row 2 even numbers), script generated (kicad-library-utils/schlib/autogen/connector/)	1	SL 2X10G 2,54			0,13 €	0,13 €
J2,	SWD Debug Harwin M20-7810245	1	---	---			0,00 €	Optional
J3,	USART Debug Generic connector, single row, 01x03, script generated (kicad-library-utils/schlib/autogen/connector/)	1	MPE 094-1-003			0,14 €	0,14 €
J5,	USB_C_Receptacle_USB2.0 USB 2.0-only Type-C Receptacle connector	1	---	USB4085-GF-A		0,88 €	0,88 €
J70,	Micro_SD_Card_Det Micro SD Card Socket with card detection pins	1	---	DM3D-SF/C		1,90 €	1,90 €
J80, JP1	Battery Generic connector, Recharge Jumper, single row, 01x02, break off from J1	0	SL 2X10G 2,54			0,13 €	0,00 €
JP1,	Jumper	1	JUMPER 2,54 SW			0,02 €	0,02 €
L1,	4.7µH Inductor, 1.5A	1	L-PISG 4,7µ			0,99 €	0,99 €
L2,	1µH Inductor, 370mA	1	L-1008AS 1,0µ			0,25 €	0,25 €
LS100,	Speaker 0.2W (0.3W peak), 155070	1	AL-30P			2,89 €	2,89 €	With the testpin TP100, the 0.1W AL23-P variant can be used as alternative
Q10, Q11, Q12, Q13, Q14, Q80, Q82,	BSS138 50V Vds, 0.22A Id, N-Channel MOSFET, SOT-23	7	BSS 138P NXP			0,06 €	0,42 €
Q60,	SFH300-3/4 NPN phototransistor, collector/emitter	1	SFH 300-3/4			0,29 €	0,29 €
Q70, Q81,	IRLML6402 -3.7A Id, -20V Vds, 65mOhm Rds, P-Channel HEXFET Power MOSFET, SOT-23	2	IRLML 6402			0,20 €	0,40 €
R1, R80	100kΩ Resistor	2	SMD-0805 100K			0,03 €	0,06 €
R2, R3,	5.1kΩ Resistor 0603	2	VIS CRCW06035K1			0,06 €	0,12 €
R4, R5, R8, R9, R71, R82, R83, R89, R100,	330kΩ Resistor	9	SMD-0805 330K			0,03 €	0,27 €
R11, R14, R17, R20, R23,	470Ω Resistor	5	SMD-0805 470			0,03 €	0,15 €
R10, R13, R16, R19, R22, R87, R90, R101	4.7kΩ Resistor	8	SMD-0805 4,70K			0,03 €	0,24 €
R12, R15, R18, R21, R24,	560Ω Resistor	5	SMD-0805 560			0,03 €	0,15 €
R30, R31, R32, R33, R34, R60, R70, R91, R102, R110, R111, R112, R113, R114, R115, R116,	220Ω Resistor	16	SMD-0805 220			0,02 €	0,24 €
R61,	1MΩ Resistor	1	SMD-0805 1,00M			0,03 €	0,03 €
R62,	1kΩ Resistor	1	SMD-0805 1,00K			0,03 €	0,03 €
R63, R72, R103	56kΩ Resistor	3	SMD-0805 56,0K			0,03 €	0,09 €
R73, R74, R75,	47Ω Resistor	3	SMD-0805 47,0			0,03 €	0,09 €
R84,	470kΩ Resistor	1	SMD-0805 470K			0,03 €	0,03 €
R85,	270kΩ Resistor	1	SMD-0805 270K			0,03 €	0,03 €
R88,	12Ω Resistor, 2W	1	2W METALL 12			0,13 €	0,13 €
RV100,	10kΩ Potentiometer	1	PT 6-S 10K			0,44 €	0,44 €	Optional, or use a 25K variant. If not used, close JP102 and adjust R101 to the desired volume
U1,	STM32F405RGTx ARM Cortex-M4 MCU, 1024KB flash, 128KB RAM, 168MHz, 1.8-3.6V, 51 GPIO, LQFP-64	1	STM32F405RGT6			3,90 €	3,90 €
U2,	USBLC6-2SC6 Very low capacitance ESD protection diode, 2 data-line, SOT-23-6	1	USBLC6-2SC6			0,25 €	0,25 €
U60,	TSOP382xx Photo Modules for PCM Remote Control Systems	1	TSOP 38238			0,50 €	0,50 €
U80,	MCP1640CH Synchronous Boost Regulator, Adjustable Output 2.0V-5.5V, PWM/PFM True Disconnect, SOT-23	1	MCP 1640T-I/CHY			1,14 €	1,14 €
U81,	MCP1703, 3.3V 250mA Regulator, SOT-89	1	MCP 1703-3302MB			0,85 €	0,85 €
U100,	LM4861 Boomer Mono 1.1W Audio Power Amplifier with Shutdown Mode	1	LM 4861 M			1,84 €	1,84 €
Y1,	8MHz Two pin crystal	1	8,0000-HC49U-S			0,25 €	0,25 €
Y2,	32768Hz Two pin crystal	1	0,032768-SMD			0,61 €	0,61 €	Optional
Case	Hammond 65x120x36 transparent/red/ blue polycarbonate	1	1591CTBU	HM-1591CTCL		9,00 €	9,00 €
Batteries	1/2 of a 4er NIMH AAA 850mAh pack	0,5	REC 850 4AAA			9,80 €	4,90 €
Batterie holder	2x AAA	1	HALTER 2XUM4-NLF			0,48 €	0,48 €
MicroSD card	8GB Intenso	1	INTENSO 3413460			2,95 €	2,95 €
Keys Toggle		4	GOOBAY 10013			0,60 €	2,40 €
Keys Push		2	DELOCK 20983			6,69 €	13,38 €
On/Off switch		1	WS R13-112 AAAA			1,05 €	1,05 €
Wires	Cut in the middle to get two, so one cable per button (6), and one for power supply (1) -> 7	4	DEBO DUPON 2PIN			0,31 €	1,24 €
PCB	1/3 of a 2-Layer high density service from Aisler	0,3333				30,00 €	10,00 €
Handlebar	https://toom.de/p/moebelgriff-vernickelt-matt/7633681	1				4,99 €	4,99 €

Sum							92,76 €