## USB
Lengths	DP (in mm)	DM (in mm)
To STM	26.1	27.6
To Connector	11.2	9.63
Sum	37,3	37,23
Delta	0,0699999999999932

## C71
Power limiting, when switching on the SD card
See On Semi application note AND9093/D
Cload	0.0000023	F
Inrush	10	A
R1	200	Ohm
R2	330000	Ohm
Vin	3.3	V
Vth	0.55	V
Iload	0	A
gfs	1

Result
Vpl	0.55	V
C1	4.42788333333333E-09	F

->C71 should be at least 4.4pF

## LEDs
LED color	Red	Green	Blue
Resistor	560	4700	470	Ohm
Resistor voltage	1.433	0.933	0.548	V
Current	0.00255892857142857	0.000198510638297872	0.00116595744680851	A

Sum per LED			0.00392339665653495	A
Sum per 5 LEDs			0.0196169832826748	A

## L2
Inductivity	0.000001	H
Capacity	0.00001	F

Resonance	50330.70	Hz

## R88
	Min	Max
U in	3	3.3	V
U battery full	2.7	2.7	V
U battery empty	1.6	1.6	V
U battery short circuit	0	0	V
Resistor	12	12	Ohm

Charging current full	0.025	0.05	A
Charging current empty	0.116666666666667	0.141666666666667	A
Currnt short circuit	0.25	0.275	A

Power R88 short circuit	0.75	0.9075	W

## Power estimate
Voltage	3.3	V
STM32F4 @ 60MHz	0.022	A
LEDs all on with multiplexing	0.02	A
SD card	0.02	A	100mA peak
Audio amplifier	0.0047	A
Audio speaker max	0.158113883008419	A	0.2	W	8	Ohm	1.26491106406735	V
Sum	0.224813883008419	A	Maximum supported by MCP 1640		0.3	A
Power	0.741885813927783	W
Step up efficiency	0.85
Input Power	0.872806839915038	W
Input voltage	2.1	V
Input current	0.415622304721447	A

## Audio
Datasheet	Schematic
Vdd	Avcc	3.3	V

	R101	4700	Ohm
	RV100 min	0	Ohm
	RV100 max	10000	Ohm
Rf min		4700	Ohm
Rf max		14700	Ohm
R_i	R104	56000	Ohm
R_L	LS100	8	Ohm
C_i	C102	0.0000022	F
C_B	C101	0.0000022	F
C_f		0	F	Not needed as long as gain is lower than 10
P_O	LS100	0.2	W	Speaker power rating

Caclculations according to the datasheet:
fc high pass		1.29188017139633	Hz	High pass filter
Gain min		0.167857142857143
Gain max		0.525
P_DMAX		0.275951027586893	W
V_opeak		1.78885438199983	V
V_OD		0.6	V
V_dd_min		2.38885438199983	V

Own calculations:
V_out_min		0,553928571428571	V
V_out_max		1,7325	V	Should be close to V_opeak
P_O_min		0.0191773038903061	W
P_O_max		0.187597265625	W	Should not be much higher than P_O