## USB
Lengths	DP (in mm)	DM (in mm)
To STM	26.1	27.6
To Connector	11.2	9.63
Sum	37,3	37,23
Delta	0,0699999999999932

## C71
Power limiting, when switching on the SD card
See On Semi application note AND9093/D
Cload	0.0000023	F
Inrush	10	A
R1	200	Ohm
R2	330000	Ohm
Vin	3.3	V
Vth	0.55	V
Iload	0	A
gfs	1

Result
Vpl	0.55	V
C1	4.42788333333333E-09	F

->C71 should be at least 4.4pF

## LEDs
LED color	Red	Green	Blue
Resistor	560	4700	470	Ohm
Resistor voltage	1.433	0.933	0.548	V
Current	0.00255892857142857	0.000198510638297872	0.00116595744680851	A

Sum per LED			0.00392339665653495	A
Sum per 5 LEDs			0.0196169832826748	A

## L2
Inductivity	0.000001	H
Capacity	0.00001	F

Resonance	50330.70	Hz

## R88
	Min	Max
U in	3	3,3	V
U battery full	2,7	2,7	V
U battery empty	1,6	1,6	V
U battery short circuit	0	0	V
Resistor	12	12	Ohm

Charging current full	0,025	0,05	A
Charging current empty	0,116666666666667	0,141666666666667	A
Currnt short circuit	0,25	0,275	A

Power R88 short circuit	0,75	0,9075	W

## Power estimate
Voltage	3,3	V
STM32F4 @ 60MHz	0,022	A
LEDs all on with multiplexing	0,02	A
SD card	0,02	A	100mA peak
Audio amplifier	0,0047	A
Audio speaker max	0,158113883008419	A	0,2	W	8	Ohm	1,26491106406735	V
Sum	0,224813883008419	A	Maximum supported by MCP 1640		0.3	A
Power	0,741885813927783	W
Step up efficiency	0,85
Input Power	0,872806839915038	W
Input voltage	2,1	V
Input current	0,415622304721447	A